## Plan1
r | c | beta |  | B | 2 |  | Posição |  |  | Literatura |  |  | Calculado
0.5 | 0.3424 | 58.3125 |  | hub_diameter | 1 | ft | r [ft] | r[m] | r/R | phi | a | a' | phi | a | a'
0.8958 | 0.4605 | 41.8645 |  | D | 5.75 | ft | 0.5 | 0.1524 | 0.17391 | 54.8116 | 0.0348 | 0.0633 | 54.8085 | 0.033309 | 0.064474
1.2917 | 0.4269 | 32.2669 |  | airfoil | NACA4415 |  | 0.8958 | 0.27304 | 0.31158 | 38.3638 | 0.0644 | 0.0365 | 38.3605 | 0.062814 | 0.037764
1.6875 | 0.3569 | 22.2978 |  | Vax | 110 | mph | 1.2917 | 0.39371 | 0.44929 | 28.7661 | 0.0804 | 0.0219 | 28.764 | 0.079087 | 0.02306
2.0833 | 0.2796 | 18.7971 |  | rpm | 2400 |  | 1.6875 | 0.51435 | 0.58696 | 22.7927 | 0.089 | 0.0142 | 22.791 | 0.087807 | 0.015171
2.4792 | 0.1913 | 15.9619 |  | thurst | 207.61 | lb | 2.0833 | 0.63499 | 0.72463 | 18.7971 | 0.0938 | 0.0098 | 18.7959 | 0.092813 | 0.010654
2.875 | 0 | 13.8552 |  |  |  |  | 2.4792 | 0.75566 | 0.86233 | 15.9619 | 0.0968 | 0.0072 | 15.961 | 0.095893 | 0.0078752
[7 empty] | 2.875 | 0.8763 | 1 | 12.5682 | 0 | 0 | 12.5865 | 0 | 0
r | c | beta | r/R | B | 2
0.1524 | 0.10436 | 58.3125 | 0.17391 | hub_diameter | 0.3048 | m
0.27304 | 0.14036 | 41.8645 | 0.31158 | D | 1.7526 | m
0.39371 | 0.13012 | 32.2669 | 0.44929 | airfoil | NACA4415
0.51435 | 0.10878 | 22.2978 | 0.58696 | Vax | 49.1744 | m/s
0.63499 | 0.085222 | 18.7971 | 0.72463 | rpm | 2400
0.75566 | 0.058308 | 15.9619 | 0.86233 | thurst | 923.495 | N
0.8763 | 0 | 13.8552 | 1 | eta | 0.86996
Cl linearirado |  |  | Cd linearizado
0 | 0.33473 |  | 0 | 0.016736
4.2328 | 0.74059 |  | 4.0212 | 0.029289
8.254 | 1.1088 |  | 8.3598 | 0.037657
10.4762 | 1.251 |  | 10.1587 | 0.041841